## Hoja1
ANEXO No. 2 - SUMINISTRO E INSTALACIÓN OFICINA ABIERTA Y MUEBLES ESPECIALES
LA PREVISORA S.A. Compañía de Seguros
SUMINISTRO E INSTALACIÓN OFICINA ABIERTA Y MUEBLES ESPECIALES OFICINAS DE LA SUCURSAL CÚCUTA, UBICADAS EN LA CALLE 14 No. 3-37 of. 205 EDIFICIO LA PREVISORA, CENTRO DE LA CIUDAD DE CÚCUTA (N.S).
CAPÍTULO I - GASTOS
CONDICIONES GENERALES PRESUPUESTO
Ítem | Descripción | Und | Cantidad | Vr. Unitario | Vr. Parcial
1 | Preliminares
1.1 | Las oficinas objeto de esta invitación están en uso y en ningún momento pueden salir de funcionamiento, es así que el área a intervenir se distribuirá en dos grandes espacios (A y B), para lo cual se realizará la intervención así: a) Planteamiento de distribución de las zonas (A y B). b) Se intervendrá primero la zona A. c) Desmonte, traslado, armado, desarmado, embalaje de la totalidad del sistema de oficina abierta de la zona A. d) Montaje de los puestos de trabajo de la zona A, de acuerdo con la necesidad requerida. e) Intervención de la zona A. i) Entrega, y ocupación de la zona A. f) Desmonte de la zona B. g) Adecuación de a zona B y entrega y ocupación de esta. Los elementos desmontados y que no se vayan a utilizar, serán trasladados por el proveedor a la ciudad de Bogotá. | global | 1
1.2 | Embalaje, y traslado de sillas (operativas, gerenciales, interlocutores y tanden, mesas de juntas, archivos metálicos de dos cajones, archivos en madera de cuatro cajones y estantes metálicos; estos elementos se deben entregar en la ciudad de Bogotá. | global | 1
Subtotal capítulo 1
2 | Carpintería en madera piso 2
2.1 | Escritorio Gerente: Superficie Principal semi ovalada de 1,70 x 0.90 enchapada en formica f8, con cantos rígido termofundido de 25mm con terminación en uno de sus extremos semicurva, extructura en tubo rectangular de 60 mm x 40 mm, cal.16 de 1.55 largo x ancho 0.60, con soporte a piso en tubo redondo 3/4 cal.16 con acabado en pintura electrostática lisa. Mueble de retorno de 1.70 x 0.50 con 2 cajones medianos y uno de archivo con manijas verticales y correderas full extensión, cierre lento para carga pesada de 45kg, espacio para entrepaño de un nivel y puerta batiente de cierre lento, Grommet debe ser del mediano para corriente directa y regulada, HDMI, voz y datos USB | und | 1
2.2 | Mesa pequeña auxiliar en aglomerado, chapillada en fórmica F8, con bases cuadradas cromadas, para oficina gerente | und | 1
2.3 | Mesa circular de 110, enchapada en formica f8, con cantos rígido termofundido de 25mm, con soporte en base circular cromada, que permita el paso del cable y contemple el grommet | und | 1
2.4 | Puesto de trabajo con dimensiones de 1,50m largo x 0,70m ancho, elaborado en aglomerado 25mm enchapado en formica F8 y balance en su cara inferior y cantos termo fundidos, 2 costado metálico tipo O en tubo rectangular de 60mmx 40mm, calibre 16; incluye niveladores con soporte de 3 pulgadas en nylon reforzado, ducto metálico fabricado en cal.20 de 1,40 y soportes de fijación, a los costados con terminación en pintura electrostática, cajonera metálica de frente 0,38m con 2 cajones lapicero y 1 cajón archivador con sistema de riel full extensión trampa lateral y cerradura de seguridad con doble llave, frentes en tablex enchapado en fórmica, canto rígido y manijas en acero inoxidable con recubrimiento en pintura electrostática, soporte fijación, Grommet lateral para voz, datos, corriente doble para corriente directa y regulada, con cubierta, con sistema de auto frenado con cerdas sintéticas, evitando la exposición al polvo, y acabado con recubrimiento electrostático. Se debe tener en cuenta un ducto metálico a piso para la protección del cableado donde lo requiera. Se debe comtemplar faldero acabado en fórmica | und | 9
2.5 | Puesto soat y caja: Puesto de trabajo con dimensiones de 1,50m largo x 0,70m ancho, elaborado en aglomerad 25mm enchapado en formica f8 y balance en su cara inferior y cantos termo fundidos, 2 costado metálico tipo O en tubo rectangular de 60mmx 40mm, calibre 16 incluye niveladores con soporte de 3 pulgadas en nylon reforzado, ducto metálico fabricado en cal.20 de 1,40 y soportes de fijación, a los costados con terminación en pintura electrostática, cajonera metálica de frente 0,38m con 2 cajones lapicero y 1 cajón archivador con sistema de riel full extensión trampa lateral y cerradura de seguridad con doble llave, frentes en tablex enchapado en fórmica, canto rígido y manijas en acero inoxidable con recubrimiento en pintura electrostática, soporte fijación, pantalla frontal en vidrio templado de 150 x 80 cm, que tenga pasa voz y pasa documentos, anclado con elementos en acero, Grommet lateral para voz datos corriente doble para corriente directa y regulada con cubierta con sistema de auto frenado con cerdas sintéticas evitando la exposición al polvo y acabado con recubrimiento electrostático. Se debe tener en cuenta un ducto metálico a piso para la protección del cableado donde lo requiera; se debe incluir retorno de 60 x 0.90 | und | 2
2.6 | Puesto de recepción: Puesto de trabajo con dimensiones de 1,50m largo x 0,70m ancho, elaborado en aglomerad 25mm enchapado en formica f8 y balance en su cara inferior y cantos termo fundidos, 2 costado metálico tipo O en tubo rectangular de 60mmx 40mm, calibre 16, incluye niveladores con soporte de 3 pulgadas en nylon reforzado, ducto metálico fabricado en cal.20 de 1,40 y soportes de fijación, a los costados con terminación en pintura electrostática, cajonera metálica de frente 0,38m con 2 cajones lapicero y 1 cajón archivador con sistema de riel full extensión trampa lateral y cerradura de seguridad con doble llave, frentes en tablex enchapado en fórmica, canto rígido y manijas en acero inoxidable con recubrimiento en pintura electrostática, soporte fijación, vidrio templado de atención al público de 3 cm de espesor, de 150 x 20 cm soportado con elementos de acero, instalado de tal forma que no le quite espacio a la superficie de trabajo, Grommet lateral para voz, datos, corriente doble, para corriente directa y regulada, con cubierta con sistema de auto frenado con cerdas sintéticas evitando la exposición al polvo y acabado con recubrimiento electrostático. Se debe tener en cuenta un ducto metalico a piso para la protección del cableado donde lo requiera; se debe incluir retorno de 60 x 90 cm | und | 4
2.7 | Sala de reuniones en madera de 200 x 100 x 30 cm con terminación en formica f8, canto termofundido al calor con 1 gromett voz, datos, HDMI, USB, corriente directa, corriente regular, para 10 personas. (Presentar diseños) | und | 1
2.8 | Área de archivo: puesto de trabajo de 110 x 70 cm, elaborado en aglomerado 25 mm enchapado en formica f8 y balance en su cara inferior y cantos termofundidos, 2 costado metálico tipo O en tubo rectangular de 60mmx 40mm, calibre 16, incluye niveladores con soporte de 3 pulgadas en nylon reforzado, ducto metálico fabricado en cal.20 de 1,40 y soportes de fijación a los costados, con terminación en pintura electrostática, cajonera metálica de frente 0,38m con 2 cajones lapicero y 1 cajón archivador, con sistema de riel full extensión, trampa lateral y cerradura de seguridad con doble llave, frentes en tablex enchapado en formica, canto rígido y manijas en acero inoxidable con recubrimiento en pintura electrostática, soporte fijación pantalla frontal en vidrio laminado 4x4 blanco hielo, Grommet lateral para voz, datos, corriente doble para corriente directa y regulada, con cubierta con sistema de autofrenado, con cerdas sintéticas, evitando la exposición al polvo y acabado con recubrimiento electrostático. Se debe tener encuenta un ducto metálico a piso para la protección del cableado, donde lo requiera, contemplar falderos | und | 2
2.9 | Mueble en madera para impresoras, con puertas abatibles y entrepaños, de 130 x 75 x 60 cm, en aglomerado de 15 mm, con terminación en formica f8 interno y externo, de tres compartimientos con entrepaños y puertas forradas en formica; se deben presentar diseños | und | 1
2.1 | Mueble madera para café: con puertas abatibles y entrepaños, de 150 x 90 x 60 cm, fabricado en aglomerade de 15mmm, con terminación en formica f8 interno y externo, compuesto por tres espacios independientes, dos de ellos con entrepaños y el otro que funcione como punto ecológico, y puertas abatibles. Se deben suministrar los recipientes del punto ecológico, con el debido mecanismo para facilitar su manipulación. Se debe presentar diseño | und | 1
2.11 | Muebles de remate con materas | und | 3
2.12 | Mesa comedor cuadrada acabado en corea 30mm, de 100 x 100 cm, y balance en la cara posterior, soportada por costados en tubo cromado con patas laterales y niveladores. Se debe presentar diseño. | und | 3
SUBTOTAL COSTOS DIRECTOS CAPÍTULO 1 AL 2
Administración
Imprevistos
Utilidad
IVA/Utilidad
TOTAL GASTO
CAPÍTULO II - ACTIVOS FIJOS
CONDICIONES GENERALES PRESUPUESTO
Ítem | Descripción | Un | Cantidad | Vr. Unitario | Vr. Parcial
3 | Muebles especiales
3.1 | Sillas gerenciales (Ver presentación adjunta) incluye cabezote | und | 2
3.2 | Sillas operativas (Ver presentación adjunta) | und | 16
3.3 | Sillas interlocutoras (Ver presentación adjunta) | und | 26
3.4 | Sillas silla tipo concha tapizada color verde (ver imágenes de referencia) | und | 6
3.5 | Butaco espaldar plástico, Asiento Tapizado, Estructura 4 Patas Altura 750mm Cromo | und | 16
3.6 | Sillas comedor de concha, plástica, estructura metálica | und | 12
3.7 | Sillas tandem de 3 puestos tapizadas | und | 2
3.8 | Suministro e instalación de archivo rodante metálico y mecánico de 90 x 40 x 210 cm, para 6 espacios útiles, entrepaños de fondo 0.40 cms, libres en lámina cold rolled calibre 22, con refuerzo para soportar un peso de 100 kg. Parales en lamina calibre 14 con troquelado tipo cremallera a lo largo del paral, para ajustar los entrepaños a la altura modular deseada. Pintura electrostática con horneado de alta resistencia. Panelería con visor identificador, acabados frontales y laterales en lamina cold rolled, los cuales deben contar con la tolerancia necesaria para que los estantes no queden pegados al estar cerrados, que garantice un perfecto funcionamientodel sistema Dos UDC DOBLES con dos UDC sencillas. | und | 1
Subtotal capítulo 3
4 | Vidrios
4.1 | Suministro e instalación de pantallas en vidrio templado de 10 mm, soportado mediante tubos de acero, de 140 de alto. Se anexa plano. Cerramiento de subgerencia | global | 1
Subtotal capítulo 4
SUBTOTAL COSTOS DIRECTOS CAPÍTULO 3 Y 4
IVA
TOTAL ACTIVOS FIJOS