## OBRA CIVIL - ANEXO 1
ANEXO No. 1 - OBRA CIVIL
LA PREVISORA S.A. Compañía de Seguros
REPARACIONES LOCATIVAS PARA LAS OFICINAS DE LA SUCURSAL CÚCUTA, UBICADAS EN LA CALLE 14 No. 3-73 of. 205 EDIFICIO LA PREVISORA, CENTRO DE LA CIUDAD DE CÚCUTA (N.S).
DN
CAPÍTULO I - GASTOS
CONDICIONES GENERALES PRESUPUESTO
Ítem | Descripción | Und | Cantidad | Valor Unitario | Valor Total
1 | Preliminares
1.1 | Desmonte, embalaje, manipulación y traslado de los archivos personal y de gestión, papelería, puestos de trabajo, sillas, equipos y estantes existentes del espacio A al espacio B, dentro de las mismas oficinas, elementos que serán dispuestos de acuerdo con la distribución que se coordine en sitio. Se cuenta con 30 estantes los cuales contienen AZ y carpetas, archivo personal y 15 puestos de trabajo. | glb | 1
a) El proveedor deberá suministrar cajas a cada funcionario para que el funcionario empaque y retire sus pertenencias de la sucursal, mientras se realizan las obras. B) El proveedor embalará el archivo de gestión en coordinación con la persona designada por el gerente de la sucursal, donde se dejará numerada e inventariada cada caja. La totalidad de las cajas deben estar debidamente selladas e identificadas para que El Proveedor las traslade desde espacio A al espacio B, y una vez terminada la adecuación del espacio A, en caso de ser necesario, se deben embalar nuevamente para trasladar, desembalar y ubicar en el sitio que se designe; de igual manera se deben trasladar las sillas, escritorios, impresoras, y todos los elementos que haya en el sitio A.
Los puestos de trabajo, sillas y otros elementos retirados, se deben desarmar y disponer de acuerdo con lo que se coordine con el supervisor del contrato, con el fin de establecer qué material debe ser enviado a Bogotá a la bodega Tequendama, y qué material deben ser eliminado en sitio, teniendo en cuenta las claúsulas ambientales aplicables.
1.2 | Desconexión, embalaje, marcación, sellado, traslado, desembalaje y conexión de equipos de cómputo, teléfonos, impresoras, fotocopiadoras, televisores, escáner. Actividad que se desarrollará al inicio de las adecuaciones del espacio A y al finalizar estas.Además se deben realizar estas actividades al inicio y finalización de las adecuaciones de la zona B. | glb | 1
El proveedor debe suministrar la mano de obra, cajas, papel de burbuja, cintas, marcadores y demás elementos que se requieran para para la correcta manipulación y embalaje de los equipos. El proveedor es el responsable de salvaguardar estos elementos, para lo cual La Previsora hará entrega de estos y los recibirá en el sitio de destino.
1.3 | Localización, validación y replanteo de los planos del proyecto, tomando medidas en sitio. Se deben hacer los ajustes que sean necesarios acorde a las indicaciones de la compañía. | glb | 1
1.4 | Instalaciones provisionales para energía de obra (incluye tablero de obra) | und | 1
1.5 | Cerramiento provisional en drywall piso techo; incluye aislamiento acústico, tela atrapa mugre para dividir espacio A del B | glb | 1
1.6 | Por el tiempo que dure la obra, el proveedor por su cuenta y riesgo debe contar con un espacio aledaño a las oficinas que le sirva de bodega, depósito, escombrera, donde se almacenarán además los elementos que La Previora entregará en custodia para ser trasladados a la ciudad de Bogotá. | glb | 1
1.7 | Protección de zonas de circulación común y señalización | glb | 1
1.8 | Retiro de tubería hidrosanitaria sin uso. La que no se pueda retirar debe dejarse con tapones | glb | 1
Subtotal capítulo 1
2 | Demoliciones y desmontes - incluye cargue y retiro de:
2.1 | Puertas en madera sencilla incluye marcos | und | 5
2.2 | Puerta metálica incluye marco - centro de cableado | und | 1
2.4 | Puerta doble en aluminio - gerencia y acceso al piso | und | 2
2.5 | Ventanas internas de diferentes medidas, incluye persianas horizontales metalicas. | und | 6
2.6 | Cielo raso drywall , incluye estructura | m2 | 30
2.7 | Aparatos sanitarios, incluye accesorios | und | 8
2.8 | Desmonte de los de Espejos | und | 4
2.9 | Desmonte mueble alto y bajo de cafetería; incluye mesón y lavaplatos | glb | 1
2.1 | Desmonte escalera tubular metálica sobre hall de circulación | glb | 1
2.11 | Desmonte ventanería alta fachada posterior | und | 3
Demoliciones
2.12 | Demolición, cargue y retiro de enchape de pisos y muros en área de oficinas, baños, cocina, circulación, guardaescobas y demás | m2 | 264
2.13 | Demolición de placa de piso en mezanine para modificación de escalera | m2 | 5
2.14 | Retiro de tapas de drywall incluye cargue y retiro | m2 | 3
2.15 | Desmonte, cargue y retiro muro drywall dos caras | m2 | 10
2.16 | Demolición, cargue y retiro muro en bloque e = 15 a e = 20 | m2 | 20
2.17 | Demolición sobrepiso en concreto H=0,17cm, incluye retiro de tubería hidrosanitaria | m2 | 18
2.18 | Demolición mortero de piso | m2 | 264
2.19 | Demolición de pollo en ducha | ml | 2
2.2 | Regata en muro y/o piso para instalación de tubería eléctrica 4 de 1" ancho 10 cm profundidad 6 cm | ml | 15
2.21 | Regata en muro y/o piso para instalación de tubería eléctrica 4 de 1" ancho 10 cm profundidad 4 cm | ml | 15
2.22 | Desmonte de mezclador en ducha incluye exploración, accesorios y resanes | glb | 1
2.23 | Desmonte de elementos en duchas y sanitarios | glb | 1
2.24 | Regata en piso para instalación de tubería eléctrica 4 de 1" ancho 10 cm profundidad 4 cm | ml | 25
Subtotal capítulo 2
3 | Instalaciones hidrosanitarias
Acometidas
3.1 | Pase placa/ muros d=4" | und | 13
3.2 | Pase placa/ muros d=2" | und | 13
3.3 | Taponamiento y cancelación de puntos hidráulicos y sanitarios existentes | glb | 1
3.4 | Anclajes a techo soporte de tubería | glb | 1
Red Interna Agua Fría
3.5 | Conexión a red hidráulica existente | und | 3
3.6 | Tubería presión 1/2" pvcp incluye accesorios | glb | 1
3.7 | Registro bola de 1/2" | und | 8
3.8 | Punto Hidráulico Agua Fría | und | 12
3.9 | Punto AF presión 1/2" pvcp | und | 12
Red Sanitaria
3.1 | Conexión a red sanitaria existente | und | 6
3.11 | Tubería sanitaria 4" pvcs incluye accesorios | glb | 1
3.12 | Tubería sanitaria 2" pvcs incluye accesorios | glb | 1
Red de Ventilación y Re ventilación
3.13 | Tubería ventilación 3" pvcll incluye accesorios | glb | 1
Puntos Sanitarios
3.14 | Punto sanitario 4" pvcs | und | 6
3.15 | Punto sanitario 2" pvcs | und | 6
Subtotal capítulo 3
4 | Muros
Muros en seco
4.1 | Muro en Drywall recto 12 cms empastado: Drywall1/2" + perfil base 9 (9cm) + Drywall 1/2" , incluye Dilatación plástica Z y pintura | m2 | 25
4.2 | Muro dry wall recto una cara empastado: perfil base 9 (9cm) + Drywall 1/2", incluye Dilatación plástica Z y pintura | m2 | 12
4.3 | Reengruese en dry wall una cara para instalaciones técnicas: perfil base 9 (9cm) + Drywall 1/2", incluye Dilatación plástica Z y pintura | ml | 42
4.4 | Apertura de huecos "pases" y resanes sobre muro en drywall por proyección de infraestructura eléctrica y de Aire acondicionado | glb | 1
4.5 | Tapas drywall verticales a<0.30: Drywall1/2" + perfil base 9 (9cm) | ml | 64
4.6 | Refuerzos internos madera 4 x 8 cm anclados para soporte marco puertas y tableros en vidrio | ml | 10
4.7 | Lamina interna en mdf 1,5 cm a=1,20m h=2,25 para soporte de TV | und | 6
4.8 | Viga en drywall ( 0.30 x 0.30), incluye estructura; se debe entregar totalmente terminada | ml | 8
Muros en mampostería
4.9 | Muros en mampostería en ladrillo H12 | m2 | 70
Aislamiento
4.1 | Aislamiento fibra de vidrio ref: frescasa e = 2 1/2" sin papel muro | m2 | 10
Subtotal capítulo 4
5 | Pañetes
5.1 | Resane de muros mortero 1:4 e=0.01 m mezclado en obra | m2 | 25
5.2 | Aplicación de pañete y estuco en muros internos mortero 1:4 e=0.01 m mezclado en obra. Incluye filos y dilataciones. Con impermeabilización | m2 | 140
5.3 | Aplicación de pañete y estuco en muros exteriores en mortero 1:4, con impermeabilización, e=0.01 m mezclado en obra. Incluye filos y dilataciones | m2 | 140
5.4 | Aplicación de pañete y estuco en muros en mortero 1:4, con impermeabilización, e=0.01 m mezclado en obra. Incluye filos y dilataciones | ml | 30
Subtotal capítulo 5
6 | Pisos bases - Pisos en mortero
6.1 | Alistado de piso h= < 0.05 m mortero 1:3 con material "área demoliciones" | m2 | 130
6.2 | Afinado piso h=<0.01 m en mortero 1:3 con arena de pozo | m2 | 130
6.3 | Construción de placa donde se retira la escalera actual, incluye estructura | m2 | 13
6.4 | Construcción de sobrepiso para instalación de redes hidrosanitarias | m2 | 22
Subtotal capítulo 6
7 | Cielos rasos
Cielo raso en drywall
7.1 | Cielo raso drywall Plano o con inclinación de placa existente empastado: Lamina Drywall1/2" + perfil base para cubrir placa existente, incluye dilatación plástica en Z y pintura (totalmente acabados) | m2 | 360
7.2 | Dintel drywall a<0.40 m h<0.40 m empastado: Lamina Drywall 1/2" + Perfil base + Lamina Drywall 1/2" | ml | 6
7.3 | Cajas de inspección en drywall 0.30 x 0.30 m, incluye marco en aluminio | und | 15
7.4 | Suministro e instación de elementos rectangulares prefabricados suspendidos mediante guayas, de 20 x 10 x 250 cm, en drywall | und | 15
7.5 | Suministro e instalación de domo acrilico removible; incluye bajantes, canales, que permita ser abierto y cerrado a necesidad | m2 | 14
Subtotal capítulo 7
Acabados Pisos y Muros
8 | Porcelánicos, Cauchos y Vinilos
8.1 | Suministro e instalación de piso porcelanato formato 60 x 120, acabado pulido, color blanco, estilo marmolizado, tráfico comercial bajo, rectificado, incluye guardaescobas, cortes, pegante, boquilla y colillas | m2 | 244
8.2 | Suministro e instalación de piso porcelanato formato 60 x 120, acabado pulido, color a definir en sitio, estilo marmolizado, tráfico comercial bajo, rectificado, incluye guardaescobas, cortes, pegante, boquilla y colillas (circulacion) | m2 | 26
8.3 | Suministro e instalación piso vinilo Tile tipo madera 92 x 18, espesor total de 3 mm, tableta heterogénea, capa protectora de 0,5 mm, incluye guardaescobas, pegante y mastico (coffee - interactiva) | m2 | 8
8.4 | Suministro e instalación de piso en caucho Toperol negro círculos, incluye guardaescobas, pegante y mastico (archivo) | m2 | 16
8.5 | Suministro e instalación de piso antiestático en rollo homogéneo, clasificación 34-43, espesor 2 mm, incluye pegante y mastico (centro de cableado) | m2 | 6
8.6 | Suministro e instalación mediacaña en PVC (centro de cableado) | ml | 12
8.7 | Pirlan de remate en aluminio para unión de pisos | ml | 30
8.8 | Suministro e instalación piso vinilo Tile tipo madera 92 x 18, espesor total de 3 mm, tableta heterogénea, capa protectora de 0,5 mm, incluye guardaescobas, pegante y mastico (hall de acceso a las oficinas) | m2 | 35
8.9 | Suministro e instalación piso vinilo Tile colores a definir ,92 x ,18, espesor total de 3 mm, tableta heterogénea, capa protectora de 0,5 mm, incluye guardaescobas, pegante y mastico (gerencia y subgerencia) | m2 | 30
8.1 | Suministro e instalación piso vinilo Tile colores a definir 92 x 18, espesor total de 3 mm, tableta heterogénea, capa protectora de 0,5 mm, incluye guardaescobas, pegante y mastico (puestos de trabajo) | m2 | 37
8.11 | Suministro e instalación piso porcelanato formato 30 x 60, acabado mate, color beige o similar, tráfico comercial medio, no rectificado, incluye guardaescobas, pegante y boquilla (baños) | m2 | 25
8.12 | Suministro e instalación enchape cerámico formato 30 x 120, cerámica dassel oak o similar, incluye cortes, colillas, pegante y boquilla, para muros lavamanos | m2 | 16
8.13 | Suministro e instalación enchape cerámico formato 30.5 x 60, cerámica antila blanca o similar, incluye cortes, colillas, pegante y boquilla, para muros sanitarios | m2 | 15
8.14 | Suministro e instalación de vidrio templado incoloro de 10mm, pulido para cocina. incluye cajas para iluminación (salpicadero). | m2 | 6
Subtotal capítulo 8
9 | Otros
9.1 | Impresión digital en látex sobre vinilo Premium "Muro"- Ver plano | glb | 1
9.2 | Impresión digital en látex sobre vinilo Premium "Muebles" - Ver plano | glb | 1
9.3 | Pintura PVA para vinilo impreso Muro - Ver plano | glb | 1
9.4 | Mantenimiento integral de los avisos instalados en la fachada del edificio (cambio de lona, iluminación a LED y fotocelda), pin | glb | 1
9.5 | Suministro e instalación de aviso luminoso corporativo, (medidas aproximadas de 3.20x2.20). Comtemplan foto celda. | und | 1
Subtotal capítulo 9
10 | Pintura
10.1 | Estuco, resanes y pintura tipo 1 en muros de oficinas; se debe aplicar en las manos que sean necesarias para obtener una superficie uniforme. | m2 | 980
10.2 | Estuco,resanes y pintura antihongos tipo 1A en muros de cocina y baños; se debe aplicar en las manos que sean necesarias para obtener una superficie uniforme. | m2 | 105
Subtotal capítulo 10
11 | Baños
Muebles y Aparatos
11.1 | Mesón en mármol negro san gabriel con salpicadero, conformando poceta para lavamanos, baños damas y caballeros (140 x 63 cm aprox); incluye refuerzos metálicos anclados a muro, para garantizar estabilidad y nivelación | und | 2
11.2 | Mueble baño en formica suspendido d= 0.70 m x 0.65 m x h=0-50 m (baño privado); incluye mesón con lavamanos en mármol negro; incluye refuerzos metálicos anclados a muro, para garantizar estabilidad y nivelación | und | 1
11.3 | Lavamanos de pedestal; incluye grifería (primer piso) | und | 1
11.4 | Suministro e instalación grifería lavamanos de sensor electrónico cromada pico alto, corriente alterna 110 V o 4 baterías AA, diámetro de acometida de 1/2" | und | 5
11.5 | Suministro e instalación sanitario antibacterial alongado blanco, entrada posterior, con fluxómetro | und | 5
11.6 | Suministro e instalación sanitario antibacterial alongado blanco para personas de movilidad reducida | und | 1
11.7 | Lavamanos para personas de movilidad reducida | und | 1
11.8 | Suministro e instalación orinal de alta eficiencia, ahorrador de agua 1 litro por descarga 0,25 galones, diseño moderno con geometría de pozo diseñada para evitar salpiques, sifón oculto integrado en porcelana, material porcelana vitrificada, con push | und | 1
11.9 | Extractor helicoidal HCM225-1800RPM-110W-530 CFM, incluye toda la infraestructura y tubería para su correcto funcionamiento | und | 8
Espejos y Divisiones para baños
11.1 | Divisiones de baño y orinal en acabado solido fenólico 12.7 mm línea Leeder M1 elemental color de línea Alumina y/o Almendra, con altura de 150 cm y arrastre de 30 cm; incluye refuerzos internos metálicos C.R. perfil 4 x 8 cm. Incluyun puertas y cerraduras | glb | 2
11.11 | División orinales marca Modumex, línea LEEDER, en acabado HPL de 12.5 mm de espesor; inclkuye refuerzo | glb | 1
11.12 | Suministro e instalación de espejo pulido brillante flotado 4 mm para baños | m2 | 12
Accesorios para baños
11.13 | Suministro e instalación - Secadores de manos Machflow® MANOS LIBRES – SENSOR AUTOMÁTICOS. - Velocidad máxima aire: 325 Km/h. - Disponible en COLOR BLANCO o ACERO INOXIDABLE. - Carcasa en una pieza sin soldaduras. Sujeta a la base mediante 2 tornillos. - Base en ABS técnico ignífugo. Incorpora silentblocks para amortiguar las vibraciones mecánicas. - Bajo consumo de energía. | und | 4
- Desconexión automática transcurridos 60 seg. de uso continuado. - Potencia de motor regulable, permitiendo ajustar el consumo eléctrico.
- Sensor de detección electrónico, por IR, distancia de detección ajustable 5-25cm. - Ideal para lugares de ALTO TRAFICO. - Voltaje universal 100 - 240 V MULTIVOLTAJE. - Tiempo de secado 10 - 15 segundos. AC-M09AC
11.14 | Barra de apoyo personas con movilidad reducida | und | 2
11.15 | Percha sencilla en acero inoxidable de sobreponer a la pared | und | 10
Subtotal capítulo 11
12 | Cocineta, aseo
Muebles y Aparatos para cocina
12.1 | Suministro e instalación de mueble bajo; en madecor, enchapado interna y externamente en fórmica blanca y color madera respectivamente, de 230 x 90 x 80 cm, incluye zócalo en acero inoxidable. El mueble bajo con una parte con divisiones y espacios para menaje, y otra con 3 espacios para segregación de residuos, extensible. Incluye mesón en granito negro san grabriel con salpicadero, hueco brillado para lavaplatos, lavaplatos en acero y puertas abatibles. (Se debe presentar diseño para aprobación del supervisor) | und | 1
12.2 | Suministro e instalación de mueble alto; en madecor, enchapado interna y externamente en fórmica blanca y color madera respectivamente, de 230 x 60 x 50 cm, incluye zócalo en acero inoxidable. El mueble alto con divisiones y espacios para menaje. Incluye puertas abatibles. (Se debe presentar diseño para aprobación del supervisor) | und | 1
12.3 | Suministro e instalación de barras autosoportadas; éstas deben ser en corean y bases en acero, dimensiones (145 x 50 cm) | und | 2
12.4 | Poceta de aseo elaborada en mampostería enchapada en cerámica, incluye 3 entrepaños y puertas abatibles con melamina en ambas caras, de 176 x 260 cm | glb | 1
12.5 | Extractor helicoidal HCM225-1800RPM-110W-530 CFM, incluye toda la infraestructura y tubería para su funcionamiento | und | 5
Subtotal capítulo 12
13 | Carpintería en madera
13.1 | Suministro e instalación de puertas en madera incluye marcos en madera, chapas de lujo, manija de lujo y brazo mecanico - baños y cocina | und | 4
13.2 | Tope cilindro puerta en acero inoxidable | und | 4
13.3 | Enchape en fórmica sobre MDF e= 9 MM, para instalar sobre muro, fachadas interiores, incluye aviso institucional en acero recortado | m2 | 25
13.4 | Suministro e instalación de elementos verticales cuadrados (10 x 5 cm) forrados en formica F8, autosoportados piso techo, para detrás de puestos de trabajo. | ml | 25
13.5 | Mantenimiento integral antepechos y escalera en madera de las escaleras interiores. | glb | 1
Subtotal capítulo 13
14 | Carpintería metálica
14.1 | Esquinero para muro en ángulo, en aluminio, de 1 1/2" x 1/8, instalado con chazo plástico, tornillo y pegante, pintado, sobre recubrimiento en superboard, para instalar donde se indique | ml | 20
14.2 | Suministro e instalación de escalera de un tramo, con estructura metálica, pasos en metal y acabado en madera, incluye pasamanos en ambos costados en vidrio templado soportado con elementos en acero imnoxidables. Incluye cálculos, viga, o elementos a lo que haya lugar para dar estabilidad y soporte a la escalera. Incluye la totalidad de los elementos tal como viga de soporte y demás. garantizando su correcto funcionamiento, estructura , estabilidad,diseño y demás. | glb | 1
14.3 | suministro e instalaciones de ventanas corredisas en aluminio, de iguales dimenciones de las desmontadas, incluye el mantenimiento de las rejas existentes y persianas solare ecren enrollables. | und | 5
Subtotal capítulo 14
15 | Circulación área común
15.1 | Mantenimiento y pintura de pasamanos (incluye la totalidad de las actividades garantizando un excelente acabado), trabajos que se deben hacer con materiales adecuados de primera calidad y mano de abra calificada. | glb | 1
15.2 | Mantenimiento ladrillo cara interna en antepecho y columnas. (se deben lavar, reemboquillar, aplicar laca),dejando un excelente acabado. | glb | 1
15.3 | Suministro e instalacion de muro verde ( vegetacion artificial ) | glb | 1
15.4 | Jardin artificial con en con materas y piedras bajo escalera | glb | 1
Subtotal capítulo 15
16 | Fachadas interiores y exteriores en vidrio y puertas-
16.1 | Suministro e instalación de vidrio templado 4 + 4, laminado color verde - Fachada interna.incluye el logo de la compañía en acero recortado Se debe entregar despiece antes de enviar a producción | m2 | 14
16.2 | Suministro e instalación de división piso techo en vidrio templado de 10mm, instalada mediante elementos en acero inoxidables y decorada con cintas sandblasting para lo cual la previsora suministrara el diseño – Fachada principal. | m2 | 45
16.3 | Puerta automática con 2 hojas de 0.90mt X 2,60mt, en vidrio templado incoloro de 10mm de espesor, instaladas con zócalo inferior con cerradura a piso en aluminio anodizado mate. Cabezal para puerta automática con apertura y cierre central, y demás accesorios para el montaje. Sensor de proximidad con sistema antiasplastamiento. Incluye decoración en cintas sandblasting. Acceso visitantes | und | 1
16.4 | Suministro e instalación de puerta piso techo, doble en vidrio templado de 10mm, debe incluir entre otros (bisagra de piso, brazo, chapa, manija, electroimán), su instalación debe permitir funcionar con un sistema de control de acceso, deben entregarse con película froster. Elementos en acero inoxidable. - Acceso principal (empleados y visitantes) | und | 1
16.5 | Suministro e instalación de puerta en vidrio templado, en 10mm, con barra de seguridad, chapa con llave y demás accesorios que se requieran para su correcto funcionamiento, debe estar debidamente identificada con avisos y cintas sandblasting – Salida de emergencia | und | 1
16.6 | Suministro e instalación de divisiones en vidrio templado piso techo (10 mm), con perfil superior e inferior en aluminio color brillante, sistema proyectante 3831 (adaptador), para la oficina de gerenci y sala de juntas incluye puerta corredera y de vaiven (ver plano), se debe chapa, bisagra, manijas, accesorios en acero inoxidable, película froster, entre otros, para su correcto funcionamiento. | glb | 1
16.7 | Suministro e instalación de divisiones en vidrio templado piso techo (10 mm), con perfil superior e inferior en aluminio color brillante, sistema proyectante 3831 (adaptador), incluye puerta corredera en el mismo material. Incluye chapa, bisagra, manijas, accesorios en acero inoxidable, película froster, entre otros, para su correcto funcionamiento – Sala de reuniones | glb | 1
16.8 | Suministro e instalación de puerta en vidrio templado piso techo (10 mm), con chapa, bisagra, brazo hidráulico arriba y abajo, manijas, accesorios en acero inoxidable, película froster, entre otros, para su correcto funcionamiento - Área del centro de cableado y acceso al patio | und | 1
16.9 | Tablero en vidrio templado 6 mm fijado a muro con dilatadores en acero | m2 | 4
Subtotal capítulo 16
17 | Gastos generales
17.1 | Aseo por actividades exclusivas de la obra civil | glb | 1
17.2 | Aseo final de obras | glb | 1
17.3 | Retiro de escombros | glb | 1
17.4 | Andamio certificado torre de acuerdo a la altura en sitio | glb | 1
17.5 | Ajuste del planteamiento arquitectónicos y técnicos del proyecto en el proceso y desarrollo de los trabajos ; debe hacer entrega de e planos arquitectónicos, detalles constructivos y tecnicos, detalles de muebles especiales, cortes, alzados, renders, entre otros, que se requieran. Al finalizar el proceso debe hacer entrega de la totalidad de los planos de forma digital y fisico(copias heliograficas en medio pliego. | glb | 1
17.6 | Señalización de emergencia; incluye planos rutas de evacuación | glb | 1
Subtotal capítulo 17
SUBTOTAL COSTOS DIRECTOS CAPÍTULO 1 AL 17
Administración
Imprevistos
Utilidad
IVA/Utilidad
TOTAL GASTO INCLUYE EL A.I.U. e IVA
VALOR EN LETRAS DEL TOTAL DEL ANEXO No.1:

## REDES - ANEXO 2
ANEXO No. 2 - CANTIDADES REDES
LA PREVISORA S.A. Compañía de Seguros
SUMINISTRO, INSTALACIÓN Y PUESTA EN MARCHA DE UNA RED DE CABLEADO ESCTRUCTURADO CAT 6A Y REDES ELÉCTRICAS NORMAL Y REGULADA, SISTEMAS DE ILUMINACIÓN, SISTEMA DE CONTROL DE ACCESO Y SISTEMA DE AIRE ACONDICIONADO PARA LAS OFICINAS DE LA SUCURSAL CÚCUTA, UBICADAS EN LA CALLE 14 No. 3-73 of. 205 EDIFICIO LA PREVISORA
DN
CAPÍTULO I - GASTOS
Ítem | Descripción | Un | Cantidad | Valor
1 | Preliminares
1.1 | Desmonte de redes eléctricas (Normal, Regulado e Iluminación) y de cableado estructurado (voz y datos) existentes, incluye la totalidad todos sus componentes. | glb | 1
1.2 | Desmonte, traslado y puesta en funcionamiento de los equipos activos (racks, servidores, switches entre otros), permitiendo que la red provisional preste el servicio en las mismas condiciones que la red actual. Una vez este adecuado el nuevo centro de cableado estos se deben desmontar, trasladar e instalar en el nuevo rack y ponerlos en funcionamiento. Estas actividades se deben coordinar con el área de sistemas. | glb | 1
1.3 | Adecuación de Red Eléctrica Provisional. Incluye el material y mano de obra. | glb | 1
1.4 | Salida de datos provisional a puesto de trabajo, mediante cable UTP y jacks categoría 5E, faceplate de dos puertos. Incluye material y mano de obra. | und | 10
1.5 | Patch Panel de 24 Puertos Categoría 5E para Datos | und | 1
1.6 | Cable THNN/THWN Nº 12x3 trenzado Circuitos corriente Normal, (Color Blanco, Verde, Azul). | ml | 50
1.7 | Toma normal de salida doble con polo a tierra aislado. | und | 10
1.8 | Cable THNN/THWN Nº 12x3 trenzado Circuitos corriente Regulada, (Color Blanco, Verde, Rojo). | ml | 50
1.9 | Toma regulada de salida doble con polo a tierra aislado. | und | 10
1.1 | Interruptor termo magnético enchufable 1x20 A | und | 2
1.11 | Interruptor termo magnético enchufable 3x60 A | und | 1
1.12 | Acometida en Cable Flexible THNN/THWN No. 6 AWG x 3 + N 4 AWG + T 6 AWG desde Tablero Normal a UPS y desde UPS a Tablero Regulado. | ml | 10
Subtotal
2 | Estructurado red de voz y datos
2.1 | Rack Abierto de 2 postes, 45UR, 2000Lb de Capacidad, con organizadores verticales y multitoma. | und | 1
2.2 | Sistema de aterrizamiento de equipos en rack, compuesto de barra de aterrizamiento, tornillos, antioxidante, cable de aterrizamiento, conectores, descargador electrostático y manilla de descarga. | und | 1
2.3 | Cable No 8 AWG, Color Verde , con conectores, para aterrizar rack de comunicaciones. | ml | 20
2.4 | Organizador vertical 1U RACK | und | 1
2.5 | Bandeja porta equipos sencilla lisa de 1 RU, Profundidad de 30 cm | und | 4
2.6 | Salida de datos a puesto de trabajo, mediante cable UTP-LSZH y jacks categoría 6A, faceplate de dos puertos, certificación de salidas documentadas en papel y medio magnético y marcación de salidas (en cables y tomas). | und | 30
2.7 | Salida de voz a puesto de trabajo, mediante cable UTP-LSZH y jacks categoría 6A, faceplate de dos puertos, certificación de salidas documentadas en papel y medio magnético y marcación de salidas (en cables y tomas). | und | 4
2.8 | Patch Panel de 48 Puertos Cat 6A modular para Datos, Incluye Marcaciones | und | 1
2.9 | Patch Panel de 48 Puertos Cat 6A modular para Voz, Incluye Marcaciones | und | 1
2.10 | Path Cord Cat 6A de 1.5 mts, Color Rojo, Diámetro Reducido, chaqueta LSZH- Administración Datos en Rack, Incluye marcaciones en las 2 puntas del cable con marquillas autolaminadas. | und | 2
2.11 | Path Cord Cat 6A de 1.5 mts, Color Azul, Diámetro Reducido, chaqueta LSZH- Administración Voz en Rack, Incluye marcaciones en las 2 puntas del cable con marquillas autolaminadas. | und | 30
2.12 | Path Cord Cat 6A de 2.1 mts, Diámetro Reducido, chaqueta LSZH- Administración Datos en Puesto de Trabajo, Incluye marcaciones en las 2 puntas del cable con marquillas autolaminadas. | und | 32
Subtotal
3 | Red eléctrica corriente normal
3.1 | Suministro e instalación de acometida en Cable Cobre LSZH-HF 2x(3x350MCM + 1x350MCM) + 2/0 AWG desde armario de medidores ubicado en el primer piso al centro de cableado oficinas. Incluye mano de obra y materiles. | ml | 190
3.2 | 1 Tablero de distribución, 208V compuesto por un gabinete metálico autosoportado en lámina Cold-Rolled de conformidad con la norma ICONTEC 2050, Barrajes, para incorporar los siguientes equipos: | und | 1
- Un (1) Analizador de redes, 1 Barraje tripolar fabricado en cobre electrolítico, soportado en aisladores de resina fenólica, de aislamiento 600V. Capacidad de corriente del barraje: 400A
- Un (1) Totalizador Interruptor electrónico tripolar, en caja moldeada, tipo industrial, 50kA a 240V, regulación térmica de 250 A.
- Un (1) Interruptor termomagnético tripolar, en caja moldeada, tipo industrial, 35kA a 220/240V, regulación térmica de 150A.
- Un (1) Interruptor termomagnético tripolar, en caja moldeada, tipo industrial, 35kA a 220/240V, regulación térmica de 60A.
- Dos (2) Interruptor termomagnéticos tripolares, en caja moldeada, tipo industrial, 25kA a 220/240V, regulación térmica de 40A.
3.3 | Suministro e instalación de supresor de sobretensiones Tipo 2, Trifásico 120/208V 100KA. | und | 1
3.4 | Acometida en Cable LSZH-HF No. 1/0 AWG x 3 + N 1/0 AWG + T 4 AWG desde Tablero General de Distribución a Tablero Cte. Normal | ml | 190
3.5 | Tablero Eléctrico de 18 Circuitos, Trifásico, con espacio para totalizador, con barraje de 200 A – barra de neutro y barra de tierra, chapa y llave, para alimentación electrica Cte. Normal. | und | 1
3.6 | Totalizador Industrial 3x150 Amps | und | 1
3.7 | Interruptor termo magnético enchufable 1x20 A | und | 1
3.8 | Salida eléctrica Corriente Normal (Toma 15A 125V 1F+N+T polo a tierra Blanca) Circuito en Cable LSZH-FR PRC 12 NG 3x12AWG trenzado Circuitos Cte. Normal (Color Azul, Blanco, Verde). | und | 30
3.9 | Suministro e instalación de salida eléctrica para extractor de olores | und | 4
Subtotal
4 | Sistema de puesta a tierra de telecomunicaciones
4.1 | Revisión y mantenimiento de la malla de alta frecuencia exitente en primer piso, garantizando su correcta operación | ml | 90
4.2 | TGB – Barraje de tierras para cuartos de telecomunicaciones de 1/4x2x12 con aisladores. | und | 1
4.3 | Cable THHN No 6 AWG verde, con conector, para equipotenciar el sistema a tierra existente. | ml | 10
Subtotal
5 | Red eléctrica corriente regulada
5.1 | Suministro e instalación Parcial en Cable Cobre LSZH-HF 2x(3x350MCM + 1x350MCM) + 2/0 AWG desde UPS | ml | 25
5.2 | 1 Tablero de distribución, 208V compuesto por un gabinete metálico autosoportado en lámina Cold-Rolled de conformidad con la norma ICONTEC 2050, Barrajes, para incorporar los siguientes equipos: | und | 1
- Un (1) Analizador de redes, 1 Barraje tripolar fabricado en cobre electrolítico, soportado en aisladores de resina fenólica, de aislamiento 600V. Capacidad de corriente del barraje: 400A
- Un (1) Totalizador Interruptor electrónico tripolar, en caja moldeada, tipo industrial, 50kA a 240V, regulación térmica de 250 A.
- Un (1) Interruptor termomagnético tripolar, en caja moldeada, tipo industrial, 35kA a 220/240V, regulación térmica de 150A.
- Un (1) Interruptor termomagnéticos tripolar, en caja moldeada, tipo industrial, 25kA a 220/240V, regulación térmica de 60A.
5.3 | Suministro e instalación de supresor de sobretensiones Tipo 2, Trifásico 120/208V 50 KA. | und | 1
5.4 | Acometida en Cable LSZH-HF No. 2/0 AWG x 3 + N 2/0 AWG + T 4 AWG desde Tablero General de Distribución UPS a Tablero Cte. Regulada | ml | 15
5.5 | Tablero Eléctrico de 18 Circuitos, Trifásico, con espacio para totalizador, con barraje de 200 A – barra de neutro y barra de tierra, chapa y llave, para alimentación electrica Cte. Regulada. | und | 1
5.6 | Totalizador Industrial 3x150 Amps | und | 1
5.7 | Interruptor termo magnético enchufable 1x20 A | und | 30
5.8 | Salida eléctrica Corriente Regulada (Toma 15A 125V 1F+N+T polo a tierra aislado Naranja) Circuito en Cable LSZH-FR PRC 12 NG 3x12AWG trenzado Circuitos Cte. Regulada (Color Rojo, Blanco, Verde). | und | 55
Subtotal
6 | Red iluminación
6.1 | Acometida en Cable LSZH-HF No. 8 AWG x 3 + N 8 AWG + T 8 AWG desde Tablero General de Distribución a Tablero Cte. Iluminación | ml | 20
6.2 | Tablero Eléctrico de 18 Circuitos, Trifásico, con espacio para totalizador, con barraje de 200 A – barra de neutro y barra de tierra, chapa y llave, para alimentación electrica Cte. Regulada. | und | 1
6.3 | Totalizador Industrial 3x40 Amps | und | 1
6.4 | Interruptor termo magnético enchufable 1x20 A | und | 12
6.5 | Salida eléctrica Iluminación, Circuito en Cable LSZH-FR 3x12AWG y terminación en cable Encauchetado THNN/THWN 3x16 AWG. | und | 60
6.6 | Luminaria LED de sobreponer y/o descolgar de 120cm, 40W, 100-277V, Temperatura de Color 4000K, 3000lm, 50.000 Horas, incluye accesorios y mano de obra de instalación. Incluye punto electrico. | und | 40
6.7 | Bala LED de 18W, 100-240V, Temperatura de Color 4000K, 1250lm, incluye accesorios y mano de obra de instalación. Incluye punto electrico | und | 30
6.8 | Suministro e Instalación Luminaria LED de sobreponer hermética, 50W, 100-277V, Temperatura de Color 4000K, 5300lm, 30.000 Horas, incluye accesorios y mano de obra de instalación. | und | 4
6.9 | Suministro e instalación de luminaria de emergencia 2X1.6W, 120 o 277V, 128 lm, autonomía de 90 minutos. | und | 6
6.1 | Suministro e instalación de luminaria de lámpara de emergencia LED de 1.8W , 90 minuto de autonomía, 110/130 V. Aviso salida para ubicar en puertas de evacuación. | und | 6
6.11 | Suministro e instalción y puesta en funcionamiento de lamaparas decorativas para la oficina de gerencia. Incluye punto electrico e interruptor - Ver anexo | und | 2
6.12 | Suministro e instalación de lampara decorativa colgante para el área de asesores. Incluye punto electrico e interruptor | und | 1
6.13 | Suministro e instalación de lampara decorativa descolgadas para la circulación exterior - área común. Incluye punto electrico e interruptor | und | 4
6.14 | Suministro e instalación de sensor de movimiento PIR para iluminación Baños, escaleras y cocina. | und | 12
6.15 | Salida para interruptores de iluminación (sencillo) | und | 12
6.16 | Salida para interruptores de iluminación (doble) | und | 10
6.17 | Salida para interruptores de iluminación (triple) | und | 5
6.18 | Salidas electricas para avisos exteriores | und | 3
6.19 | Estudio de luminocidad. Se debe presentar antes de instalar las lamparas. | glb | 1
Subtotal
7 | Red eléctrica aire acondicionado
7.1 | Acometida en Cable LSZH-HF No. 8 AWG x 3 + N 8 AWG + T 8 AWG desde Tablero General de Distribución a Tablero aire acondicionado, incluye materiales y mano de obra. | ml | 30
7.2 | Tablero Eléctrico de 12 Circuitos, Trifásico, con espacio para totalizador, con barraje de 200 A – barra de neutro y barra de tierra, chapa y llave, para alimentación electrica Cte. Regulada. | und | 1
7.3 | Totalizador Industrial 3x40 Amps | und | 1
7.4 | Interruptor termo magnético enchufable 2X40 A | und | 1
7.5 | Acometida en Cable LSZH-HF No. 10 AWG x 2 + T 12 AWG Alimentación Aires Acondicionados. Incluye material y mano de obra. | ml | 75
Subtotal capítulo 7
8 | Puntos de video y multimedia
8.1 | Punto HDMI para Video. Incluye materiales y mano de obra. | und | 4
Subtotal capítulo 8
9 | Canalización
9.1 | Bandeja portacables tipo malla 30x6 cm para administración de cableado estructurado (Datos), incluye uniones, soportes y elementos de fijación. | ml | 20
9.2 | Bandeja portacables tipo malla 30x6 cm para administración de cableado estructurado (eléctrico), incluye uniones, soportes y elementos de fijación. | ml | 20
9.3 | Bandeja enchufable portacables tipo ducto 30x6 cm para administración de acometida principal desde armario de medidores ubicado en el primer piso, tablero general de distribución al centro de cableado de las oficinas; incluye uniones, soportes y elementos de fijación. | ml | 10
9.4 | Tubería Galvanizada 3", incluye curvas, uniones, adaptadores, cajas de paso y accesorios de montaje. | ml | 5
9.5 | Tuberia PVC conduit 1/2", incluye curvas, uniones, adaptadores, cajas de paso y accesorios de montaje. | ml | 15
9.6 | Tuberia PVC conduit 3/4", incluye curvas, uniones, adaptadores, cajas de paso y accesorios de montaje. | ml | 20
9.7 | Tuberia PVC conduit 1", incluye curvas, uniones, adaptadores, cajas de paso y accesorios de montaje. | ml | 20
9.8 | Tuberia PVC conduit 1-1/4", incluye curvas, uniones, adaptadores, cajas de paso y accesorios de montaje. | ml | 20
9.9 | Tuberia EMT conduit 1/2", incluye curvas, uniones, adaptadores, cajas de paso y accesorios de montaje. | ml | 50
9.1 | Tuberia EMT conduit 3/4", incluye curvas, uniones, adaptadores, cajas de paso y accesorios de montaje. | ml | 60
9.11 | Tuberia EMT conduit 1-1/4", incluye curvas, uniones, adaptadores, cajas de paso y accesorios de montaje. | ml | 60
9.12 | Tuberia EMT conduit 2", incluye curvas, uniones, adaptadores, cajas de paso y accesorios de montaje. | ml | 30
9.13 | Tuberia EMT conduit 3", incluye curvas, uniones, adaptadores, cajas de paso y accesorios de montaje. | ml | 40
9.14 | Canaleta plástica 105x50 con divisor y tapa, incluye codos internos, externos, ángulos planos, tes de anclajes y elementos de instalación. Debe cumplir UL5A, UL94B0, UL 94B5 y CSA 22,2 | ml | 250
9.15 | Canaleta plástica 25x25 con divisor y tapa, incluye codos internos, externos, angulos planos, tes anclajes y elementos de instalación. Debe cumplir UL5A, UL94B0, UL 94B5 y CSA 22,2 | ml | 150
Subtotal
10 | Documentación
10.1 | Documentación trabajos realizados (incluye planos de red lógica y eléctrica, y certificación de puntos instalados). Se entrega en físico y digital | glb | 1
10.2 | Inspección RETIE Uso Final | glb | 1
Subtotal
SUBTOTAL COSTOS DIRECTOS CAPÍTULO I
Administración
Imprevistos
Utilidad
IVA/Utilidad
TOTAL COSTOS CAPITULO I
CAPÍTULO II - ACTIVOS FIJOS
CONDICIONES GENERALES PRESUPUESTO
Ítem | Descripción | Un | Cantidad | Valor | Valor
11 | Sistema de control de acceso
11.1 | Suministro, instalación, configuración y puesta en marcha de un aplicativo de Gestion de accesos y Presentismo que brinde las siguientes características Posibilidad de configurar los accesos hasta 5 puertas sin costos adicionales Se debe proveer el equipo de cómputo donde el software se configure e instale, así mismo debe ofrecer de sistema operativo, base de datos y de acceso necesario para la operación del control de accesos. Si el servicio es ofrecido a través de una nube, debe cubrir el servicio por mínimo tres años para su utilización. La instalación inicial de acceso debe realizarse para dos puertas con la posibilidad de tener tres puertas adicionales sin costos de licenciamiento adicional. El software debe tener las siguientes características: Administración de Usuarios Configuración Multi-Nivel de Administradores Graba logs de emision de tarjetas a usuarios Control de Acceso Configurar dispositivos a través de tarjetas o lector de huella por cada puerta configurada Generación de consulta de usuarios, los de transacciones por eventos, etc Obtención de Reportes y resumen semanales del Control de Asistencia (Ausensias o llegadas tardes) , Horas de Trabajo mostradas por categoría de Trabajo etc. Ofrecer la configuración de días feriados, notificaciones y alertas via correo electrónico Transferencia de conocimiento al equipo administrativo de la Previsora, para el uso y configuración del aplicativo Mantenimiento periódico de la solución para sus dispositivos físicos instalados en sitio, durante dos años, con un mínimo de dos visitas al año. Entrega de informe de mantenimiento y recomendaciones en las visitas realizadas. Entrega de un manual en medio electrónico para consulta de parte de los funcionarios de La Previsora. El proveedor debe ofrecer una línea de atención para resolución de incidentes o asesorías presentadas durante la vigencia del contrato. | und | 1
11.2 | Escáner para huella digital, USB Estándar, para enrolamiento. (2 para cada puerta y uno para el equipo de enrrolamiento). | und | 5
11.3 | Lector de tarjetas compatible con la solución que permita dar apertura a los funcionarios de la sucursal. (2 para cada puerta y uno para el equipo de activación de tarjeta). | und | 5
11.4 | Panel de 5 entradas/ 2 salidas, comunicación encriptada, RS485, incluye gabinete y accesorios de instalación. | glb | 1
11.5 | Electroimán de 600 LBS, incluye sensor de cierre y soporte. | glb | 1
11.7 | Fuente de alimentación de 12 VDC/5A, para alimentación de lectoras y electroimánes. | glb | 1
11.8 | Tarjeta de proximidad de no contacto HID Proximity 125kHz | und | 30
11.9 | Salida de datos para lectoras, mediante cable UTP-LSZH y jacks categoría 6A, certificación de salidas documentadas en papel y medio magnético y marcación de salidas (en cables y tomas). | glb | 1
11.1 | Path Cord Cat 6A de 1.5 mts, Color Rojo, Diámetro Reducido, chaqueta LSZH- Administración Datos lectoras en Rack, Incluye marcaciones en las 2 puntas del cable con marquillas autolaminadas. | glb | 1
11.11 | Tuberia PVC conduit 3/4", incluye curvas, uniones, adaptadores, cajas de paso y accesorios de montaje. | glb | 1
11.12 | Cable UTP CAT 6 | glb | 1
11.13 | Configuración y Puesta en Marcha Sistema de Control de Acceso | glb | 1
Subtotal
12 | Aires acondicionados
12.1 | Suministro e instalación y puesta en funcionamiento de equipo de aire acondicionado tipo Mini Split de 12.000 Btu/Hr - INVERTER, (220v), se debe realizar los pasacables que se requieran para la instalación de los equipos, incluye tubería de refrigeración aislada (incluye soporteria), cableado de interconexión, Soporte con neopreno para condensadoras de modo que el manto no sufra daños, pruebas de operación. | und | 3
12.2 | Suministro e instalación y puesta en funcionamiento de equipo de aire acondicionado tipo Mini Split de 18.000 Btu/Hr - INVERTER, (220v), se debe realizar los pasacables que se requieran para la instalación de los equipos, incluye tubería de refrigeración aislada (incluye soporteria), cableado de interconexión, Soporte con neopreno para condensadoras de modo que el manto no sufra daños, pruebas de operación. | und | 3
12.3 | Suministro e instalación y puesta en funcionamiento de un equipo de aire acondicionado Acondicionado tipo CASSETTE 24.000 btu 220v - inverti, se deben realiar la totalidad de los pases y regatas en muro y placa que se requieran para la correcta instlación y funcionamiento, se debe incluir la tuberia de refiración aislada, soporteria, cable de interconexión, soportes en meopreno para las condesadoras evitando la perforación en el manto de la terraza | und | 1
12.4 | Suministro e instalación y puesta en funcionamiento de un equipo de aire acondicionado Acondicionado tipo CASSETTE 36.000 btu 220v - inverti, se deben realiar la totalidad de los pases y regatas en muro y placa que se requieran para la correcta instlación y funcionamiento, se debe incluir la tuberia de refiración aislada, soporteria, cable de interconexión, soportes en meopreno para las condesadoras evitando la perforación en el manto de la terraza | und | 2
12.5 | Desmonte de unidades de aire acondicionado existentes, incluye la totalidad de ascesorios, tuberia y cableado. | glb | 1
Subtotal
SUBTOTAL COSTOS DIRECTOS CAPÍTULO II
IVA
TOTAL CAPITO II
SUMATORIA DE LOS CAPITULOS I y II , INCLUYE A.I.U e IVA
VALOR EN LETRAS DEL TOTAL DEL ANEXO No. 2 :

## MUEBLES - ANEXO 3
ANEXO No. 3 - MUEBLES
LA PREVISORA S.A. Compañía de Seguros
SUMINISTRO E INSTALACIÓN OFICINA ABIERTA Y MUEBLES ESPECIALES OFICINAS DE LA SUCURSAL CÚCUTA, UBICADAS EN LA CALLE 14 No. 3-73 of. 205 EDIFICIO LA PREVISORA, CENTRO DE LA CIUDAD DE CÚCUTA (N.S).
CAPÍTULO I - GASTOS
DM
Ítem | Descripción | Und | Cantidad | Valor | Valor
1 | Preliminares
1.1 | Las oficinas objeto de esta invitación están en uso y en ningún momento pueden salir de funcionamiento, es así como se determinó que la intervención se desarrollara por etapas, así: Zona A y Zona B. Desarrollo de las actividades: a) En coordinación con la supervisión, gerente de la sucursal y proveedor se harán los planteamientos de distribución de la zona A y B. b) Se intervendrá primero la zona A. (ver: Plano por Zonas). c) Desmonte, traslado, armado, desarmado, embalaje de la totalidad del sistema de oficina abierta de la zona A. d) Montaje de los puestos de trabajo de la zona A, en la zona B, de acuerdo con la necesidad planteada por la Previsora. Es responsabilidad del proveedor el armar las estaciones de trabajo que se requieran en la zona B, con el material desmontado y lo que haga falta el lo proveerá. e) Intervención integral de la zona A. i) Entrega de la zona A, totalmente adecuada para se ocupada, para lo cual el proveedor debe realizar las maniobras necesarias para el traslado de los elementos personales, sillas, equipos y papelería entre otros. f)Desmonte y montaje del archivo rodante y estanteria. g) Desmonte de la zona B., el material desmontado será relacionado y se entregara al proveedor para que por su cuenta y riesgo lo traslade a la bodega que tiene en arriendo y/o propia donde lo custodiara hasta que sea entregado en la ciudad de Bogotá. g) Adecuación Integral de la zona B y entrega y ocupación de la misma. El cual debe entregarse bajo inventario Nota: Es responsabilidad del Proveedor, desmontar., embalar y trasladar los elementos que no se van a reutilizar en las oficinas. Estos elementos deben permanecer en la bodega del proveedor, hasta que sean entregado en la ciudad de Bogotá. | glb | 1
1.2 | En este ítem debe incluir la totalidad de las maniobras para trasladar el material desmontado que genere la adecuación, debe incluir la mano de obra, embalaje, trasporte dentro de la ciudad de Cúcuta y traslado estos a la ciudad de Bogotá en la calle 57 No. 9-07. Estos deben ser entregados en las mismas condiciones físicas en que se recibieron en la ciudad de Cúcuta . Este material debe estar debidamente embalado, identificado y relacionado. Los elementos a trasladar ente otros, son: sillas (operativas, gerenciales, interlocutores y tan den), mesas de juntas, archivos metálicos de dos cajones y cuatro cajones, archivos en madera de cuatro cajones, archivo rodante, estanteria, escritorios, divisiones de oficina, puertas, unidades de aire acondicionado, cajoneras. Nevera, estufa, rack, entre otros. El cual debe entregarse bajo inventario | glb | 1
Subtotal de preliminares
2 | Carpintería en madera
2.1 | Puesto de trabajo Sencillos: Compuesto por una superficie, archivador y divisor en vidrio. Superficie de 1,50m largo x 0,70m ancho, elaborado en aglomerado 25mm enchapado en formica F8 y balance en su cara inferior y cantos termo fundidos, soportado por dos (02) costado metálico tipo O en tubo rectangular de 60mmx 40mm, calibre 16; incluye niveladores con soporte de 3 pulgadas en nylon reforzado, ducto metálico fabricado en cal.20 de 1,40 y soportes de fijación, a los costados con terminación en pintura electrostática, cajonera metálica de frente 0,38m con 2 cajones lapicero y 1 cajón archivador con sistema de riel full extensión trampa lateral y cerradura de seguridad con doble llave, frentes en tablex enchapado en fórmica, canto rígido,recubrimiento en pintura electrostática, soporte fijación, Grommet lateral para voz, datos, corriente doble para corriente directa y regulada, con cubierta, con sistema de auto frenado con cerdas sintéticas, evitando la exposición al polvo, y acabado con recubrimiento electrostático. Se debe tener en cuenta un ducto metálico a piso para la protección del cableado donde lo requiera. Se debe contemplar un faldero en aglomerado enchapado en fórmica.Se deben comtemplar las platinas de únion En donde indique el plano se debe suministrar e instalar un vidrio divisorio en vidrio templado de 8 mm (1x1.50), debe contemplarse las perforaciones que se requieran para el pase del cableado, deben estar protegidos por cintas sandblasting. Se deben soportar mediante elementos en acero imnoxidable. Se debe presentar los despieces para aprobación antes de enviar a producción. | und | 8
2.2 | Pool de puestos soat y caja: Compuesto por tres estaciones de trabajo. Integrado cada uno por dos superficies (1.50x0.70 y 0.50x0.60), elaboradas en aglomerado 25mm enchapado en formica f8 y balance en su cara inferior y cantos termo fundidos, 2 costado metálico tipo O en tubo rectangular de 60mmx 40mm, calibre 16 incluye niveladores con soporte de 3 pulgadas en nylon reforzado, ducto metálico fabricado en cal.20 de 1,40 y soportes de fijación, a los costados con terminación en pintura electrostática, cajonera metálica de frente 0,38m con 2 cajones lapicero y 1 cajón archivador con sistema de riel full extensión trampa lateral y cerradura de seguridad con doble llave, frentes en tablex enchapado en fórmica, canto rígido y manijas en acero inoxidable con recubrimiento en pintura electrostática, soporte fijación, pantalla frontal en vidrio templado 8mm, de 150 x 80 cm, que tenga pasa voz y pasa documentos, anclado mediante elementos en acero, Grommet lateral para voz datos corriente doble para corriente directa y regulada con cubierta con sistema de auto frenado con cerdas sintéticas evitando la exposición al polvo y acabado con recubrimiento electrostático. Se debe tener en cuenta un ducto metálico a piso para la protección del cableado donde lo requiera; se debe incluir retorno de 60 x 0.90 En donde indique el plano se debe suministrar e instalar vidrios templados divisories y de frente, de 8 mm (ver plano – pool caja y soat), debe contemplarse las perforaciones que se requieran para el pase del cableado, deben estar protegidos por cintas sandblastin, estos deben estar soportados mediante elementos en acero inoxidable, se deben comtemplar las platinas de unión. Se debe presentar los despieces para aprobación antes de enviar a producción | glb | 1
2.3 | Puesto de recepción: Compuesto por dos superficies (1,50m x 0,70m y 0.60x0.90), elaborados en aglomerado de 25mm enchapado en formica f8 y balance en su cara inferior y cantos termo fundidos, 2 costado metálico tipo O en tubo rectangular de 60mmx 40mm, calibre 16, incluye niveladores con soporte de 3 pulgadas en nylon reforzado, ducto metálico fabricado en cal.20 de 1,40 y soportes de fijación, a los costados con terminación en pintura electrostática, cajonera metálica de frente 0,38m con 2 cajones lapicero y 1 cajón archivador con sistema de riel full extensión trampa lateral y cerradura de seguridad con doble llave, frentes en tablex enchapado en fórmica, canto rígido y manijas en acero inoxidable con recubrimiento en pintura electrostática, soporte fijación, vidrio templado de atención al público de 3 cm de espesor, de 150 x 20 cm soportado con elementos de acero, instalado de tal forma que no le quite espacio a la superficie de trabajo, Grommet lateral para voz, datos, corriente doble, para corriente directa y regulada, con cubierta con sistema de auto frenado con cerdas sintéticas evitando la exposición al polvo y acabado con recubrimiento electrostático. Se debe tener en cuenta un ducto metalico a piso para la protección del cableado donde lo requiera; se debe incluir retorno de 60 x 90 cm Se debe comtemplar un vidrio templado (8mm con cintas sandblastin) lateral que separe los puestos de trabajo Se debe presentar los despieces para aprobación antes de enviar a producción. | und | 1
2.4 | Puestos expedidores presentación dobles: Puesto de trabajo con dimensiones de 1,50m largo x 0,70m ancho, elaborado en aglomerad 25mm enchapado en formica f8 y balance en su cara inferior y cantos termo fundidos, 2 costado metálico tipo O en tubo rectangular de 60mmx 40mm, calibre 16; incluye niveladores con soporte de 3 pulgadas en nylon reforzado, ducto metálico fabricado en cal.20 de 1,40 y soportes de fijación, a los costados con terminación en pintura electrostática, cajonera metálica de frente 0,38m con 2 cajones lapicero y 1 cajón archivador con sistema de riel full extensión trampa lateral y cerradura de seguridad con doble llave, frentes en tablex enchapado en fórmica, canto rígido,recubrimiento en pintura electrostática, soporte fijación, Grommet lateral para voz, datos, corriente doble para corriente directa y regulada, con cubierta, con sistema de auto frenado con cerdas sintéticas, evitando la exposición al polvo, y acabado con recubrimiento electrostático. Se debe tener en cuenta un ducto metálico a piso para la protección del cableado donde lo requiera, se deben comtemplar las platinas de unión . En donde indique el plano se debe suministrar e instalar un vidrio divisorio en vidrio templado de 4+4 (1.50x0.45), con película interna color a definir en sitio. Se deben soportar mediante elementos en acero imnoxidable. Se debe presentar los despieces para aprobación antes de enviar a producción. | und | 2
2.5 | Puesto área de archivo: Compuesto por dos superficies de trabajo de 1.50 x 0.60 y 0.60x0.70 cm), elaborado en aglomerado 25 mm enchapado en formica f8 y balance en su cara inferior y cantos termofundidos, 2 costado metálico tipo O en tubo rectangular de 60mmx 40mm, calibre 16, incluye niveladores con soporte de 3 pulgadas en nylon reforzado, platinas de unión, ducto metálico fabricado en cal.20 de 1,40 y soportes de fijación a los costados, con terminación en pintura electrostática, cajonera metálica de frente 0,38m con 2 cajones lapicero y 1 cajón archivador, con sistema de riel full extensión, trampa lateral y cerradura de seguridad con doble llave, frentes en tablex enchapado en formica, canto rígido y manijas en acero inoxidable con recubrimiento en pintura electrostática, soporte fijación pantalla frontal en vidrio laminado 4x4 blanco hielo, Grommet lateral para voz, datos, corriente doble para corriente directa y regulada, con cubierta con sistema de auto frenado, con cerdas sintéticas, evitando la exposición al polvo y acabado con recubrimiento electrostático. Se debe tener encuenta un ducto metálico a piso para la protección del cableado, donde lo requiera, contemplar falderos | und | 1
2.6 | Puesto auxiliar Área de archivo: Compuesto por una superficies de trabajo de 1.10 x 0.70 cm), elaborado en aglomerado 25 mm enchapado en formica f8 y balance en su cara inferior y cantos termo fundidos, 2 costado metálico tipo O en tubo rectangular de 60mmx 40mm, calibre 16, incluye niveladores con soporte de 3 pulgadas en nylon reforzado, platinas de unión, ducto metálico fabricado en cal.20 de 1,40 y soportes de fijación a los costados, con terminación en pintura electrostática, cajonera metálica de frente 0,38m con 2 cajones lapicero y 1 cajón archivador, con sistema de riel full extensión, trampa lateral y cerradura de seguridad con doble llave, frentes en tablex enchapado en formica, canto rígido y manijas en acero inoxidable con recubrimiento en pintura electrostática, soporte fijación pantalla frontal en vidrio laminado 4x4 blanco hielo, Grommet lateral para voz, datos, corriente doble para corriente directa y regulada, con cubierta con sistema de auto frenado, con cerdas sintéticas, evitando la exposición al polvo y acabado con recubrimiento electrostático. Se debe tener en cuenta un ducto metálico a piso para la protección del cableado, donde lo requiera, contemplar falderos Se debe presentar los despieces para aprobación antes de enviar a producción. | und | 1
Subtotal de carpinteria en madera
3 | Carpintería en Vidrios
3.1 | Suministro e instalación de pantallas auto soportadas, estas deben ser en vidrio templado de 10 mm y soportado mediante tubos de acero de 1.65, separadas del piso 0.15, se debe contemplar cintas vinílicas decorativas. Se anexa plano. Para Cerramiento de subgerencia y puestos del área administrativa. | glb | 1
Subtotal de carpinteria en vidrio
SUBTOTAL COSTOS DIRECTOS CAPÍTULO 1 - GASTOS
Administración
Imprevistos
Utilidad
IVA/Utilidad
TOTAL GASTO
CAPÍTULO II - ACTIVOS FIJOS
CONDICIONES GENERALES PRESUPUESTO
Ítem | Descripción | Un | Cantidad | Valor | Valor
4 | Muebles especiales
4.1 | Sillas operativas (Ver adjunto) | und | 1
4.2 | Sillas interlocutoras (Ver adjunto) | und | 22
4.3 | Sofa doble con bases cuadradas metalica cromada y tapizada en tela antifluidos | und | 1
4.4 | Sillas sala de reuniones de rodachinas | und | 8
4.5 | Sillas silla tipo concha tapizada color verde con base en madera(ver imágenes de referencia) | und | 4
4.6 | Butaco para barra espaldar plástico, Asiento Tapizado, Estructura 4 Patas cromadas. Altura 750mm. | und | 4
4.7 | Sillas comedor de concha, plástica, estructura metálica | und | 16
4.8 | Sillas tandem de 3 puestos tapizadas, con mesa | und | 2
4.9 | Escritorio Gerente: Superficie Principal semi ovalada de 1,70 x 0.90 enchapada en formica f8, con cantos rígido termofundido de 25mm con terminación en uno de sus extremos semicurva, extructura en tubo rectangular de 60 mm x 40 mm, cal.16 de 1.55 largo x ancho 0.60, con soporte a piso en tubo redondo 3/4 cal.16 con acabado en pintura electrostática lisa. Mueble de retorno de 1.70 x 0.50 con 2 cajones medianos y uno de archivo con manijas verticales y correderas full extensión, cierre lento para carga pesada de 45kg, espacio para entrepaño de un nivel y puerta batiente de cierre lento, Grommet debe ser del mediano para corriente directa y regulada, HDMI, voz y datos USB | und | 1
4.1 | Suministro e instalación de archivo rodante metálico, mecánico de 80 x 71 x 210 cm, (con frente y puerta en madera de e: 0.25mm, acabadas en formica f8 con cantos termofundidos, incluye visor identificador y manijas metalicas ) y laterales internos metalicos calibre20. Con 6 espacios útiles, entrepaños de fondo 0.40 cms libres , con dos separadores por nivel. Los separadores y entrepaños deben ser en en lámina cold rolled calibre 20, con doble refuerzo para soportar un peso de 100 kg. Parales en lamina calibre 14 con troquelado tipo cremallera a lo largo del paral, para ajustar losentrepaños a la altura modular deseada. Pintura electrostática con horneado de alta resistencia. Laterales en lamina cold rolled, los cuales deben contar con la tolerancia necesaria para que los estantes no queden pegados al estar cerrados, que garantice un perfecto funcionamientodel sistema. conformado por 2 unidades fijas de tres UDC y dos unidades moviles con seis UDC. Se debe incluir dos separadores por nivel | und | 1
4.11 | Mesa pequeña auxiliar en aglomerado, chapillada en fórmica F8, bases metalica con acabado cromado. D: 0.60 | und | 1
4.12 | Mesa circular de un metro de diametro, enchapada en formica f8, con cantos rígido termofundido de 25mm, con soporte en base circular cromada, que permita el paso del cable y contemple el grommet | und | 1
4.13 | Sala de reuniones en madera de 200 x 100 x 3 cm con terminación en formica f8, canto termofundido al calor con 1 gromett voz, datos, HDMI, USB, corriente directa, corriente regular, para 10 personas. (Presentar diseños)- Ver anexo | und | 1
4.14 | Mueble en madera para impresoras, con puertas abatibles y entrepaños, de 130 x 75 x 60 cm, en aglomerado de 15 mm, con terminación en formica f8 interno y externo, de tres compartimientos con entrepaños y puertas forradas en formica; se deben presentar diseños | und | 1
4.15 | Mueble madera para café: con puertas abatibles y entrepaños, de 150 x 90 x 60 cm, fabricado en aglomerade de 15mmm, con terminación en formica f8 interno y externo, compuesto por tres espacios independientes, dos de ellos con entrepaños y el otro que funcione como punto ecológico, y puertas abatibles. Se deben suministrar los recipientes del punto ecológico, con el debido mecanismo para facilitar su manipulación. Se debe presentar diseño | und | 1
4.16 | Mesa comedor cuadrada acabado en corea 30mm, de 100 x 100 cm, y balance en la cara posterior, soportada por costados en tubo cromado con patas laterales y niveladores. Se debe presentar diseño. | und | 4
4.17 | Muble metalico con puertas en madera , para salida centro de cableado- Ver plano adjunto | und | 1
4.18 | Mueble archivador en madera para área de gerencia ( 1.30. 0.40x75), con entrepaños. Ver plano adjunto. | und | 1
4.19 | Mueble metalico diseño especial, conformada por dos cuerpos, en donde uno debe contener el archivo metalico existente, este debe tener una puerta avatible con llave y en otro con entrepaños - Área administrativa | und | 1
4.2 | Muebles de remate con materas - Ver planoo adjunto | und | 2
4.21 | Mueble en madera ( punto ecologico) - (ver anexo) | und | 2
4.22 | Mueble en lamina de madera de 1.5 mm formica similar al puesto de soat, definir en sitio, de 1.65x .4 x 2.30 de alto, con entrepaños, la parte posteror del mueble (fachada de caja y soat) debera tener diseño de volumenes salidos, ver anexos de imágenes referentes. | und | 1
Subtotal capítulo 4
SUBTOTAL COSTOS DIRECTOS CAPÍTULO II
IVA
TOTAL CAPITULO II
SUMATORIA DE LOS CAPITULOS 1 Y 2 , INCLUYE A.I.U e IVA
VALOR TOTAL DEL ANEXO No3.EN LETRAS:

## CONSOLIDADO
LA PREVISORA S.A. Compañía de Seguros
INVITACIÓN ABIERTA No. 006 - 2024
Adecuación integral de las oficinas de la sucursal Cúcuta (Norte de Santander) ubicadas en la calle 14 No.3-73 , de la misma ciudad
RESUMEN ECONOMICO DE LA PROPUESTA
DM
| Capitulo |  | Valores
1 | ANEXO No.1 - OBRA CIVIL | Gasto incluye A.I.U. e IVA
Total Capitulo No.1
2 | ANEXO No.2 - REDES | Gasto incluye A.I.U. e IVA
Activo incluye IVA
Total Capitulo II
3 | ANEXO No. 3 - MUEBLES | Gasto incluye A.I.U. e IVA
Activo incluye IVA
Total Capitulo III
SUMATORIA TOTAL DE LA OFERTA INCLUYE A.I.U. e IVA(en números)
SUMATORIA TOTAL DE LA OFERTA ECONOMICA INCLUYE A.I.U. e IVA - (en letras)